## New Yaris HB MMC
NEW YARIS HB 1.3L MMC - 2018
Especificaciones técnicas
Nombre del Modelo |  | Yaris HB GLi - 1.3 MT | Yaris HB GLi - 1.3 CVT | Yaris HB GLs - 1.3 MT | Yaris HB GLs - 1.3 CVT
Katashiki |  | NSP150L-AHMRK | NSP150L-AHXRK | NSP150L-AHMRK | NSP150L-AHXRK
Código TDP |  | 1396 | 1397 | 1398 | 1399
Pais de Origen |  | Tailandia |  | Tailandia
Garantía |  | 5 años ó 150,000 Km. |  | 5 años ó 150,000 Km.
Dimensiones y pesos
Longitud | mm. | 4145
Ancho | mm. | 1730
Alto | mm. | 1475
Batalla | mm. | 2550
Distancia libre al suelo | mm. | 135
Peso bruto | kg. | 1550
Peso neto | kg. | 1095 | 1110 | 1095 | 1110
Motor
Tipo |  | 1NR-FE
Número de cilindros |  | 4 cilindros en línea
Capacidad de motor | cc. | 1329
Potencia | HP / rpm | 97.9 / 6,000
Torque | Kgm / rpm | 12.5 / 4,200
Válvulas |  | 16, DOHC, Dual VVT-i
Sistema de admisión de combustible |  | EFI
Carrocería
Aros | Medida | 15" (15 x 5.5J) - Aleación
Aro de repuesto | Medida | 15" - Acero |  | 15" - Aleación
Medida de neumáticos |  | 185/60 R15
Capacidad de tanque | L. / Gl. | 42 / 11.1
Dirección |  | Piñón y cremallera, asistida electrónicamente (EPS)
Frenos | ABS | Con BA (asistente de frenado) y EBD (distribución electrónica de frenado)
| Delanteros | Discos ventilados
| Posteriores | Tambores
Control de estabilidad | VSC | con HAC (control de asistente en pendiente)
Radio mínimo de giro | m. | 5.1
Suspensión | Delantera | Independiente tipo tirantes MacPherson con barra estabilizadora
| Posterior | Barra de torsión con barra estabilizadora
Tipo de transmisión |  | Mecánica de 5 velocidades | CVT secuencial de 7 velocidades | Mecánica de 5 velocidades | CVT secuencial de 7 velocidades
Equipamiento interior
Airbag |  | Piloto y Copiloto
Aire acondicionado |  | O
Aire forzado / calefacción |  | O
Alarma |  | O
Sistema de seguridad antirobo |  | Inmovilizador de Motor
Asientos | Material | Tela |  | Tela (Sport)
| Delanteros | Reclinables, deslizables y con ajuste vertical sólo piloto |  | Abutacados, reclinables, deslizables y con ajuste vertical sólo piloto
| Posteriores | Abatibles 60:40 con sistema ISOFIX (x 2)
| Apoyacabezas | Delanteros (x2) y posteriores (x 3)
Cinturones de seguridad | Delanteros | 2 de 3 puntos con pretensores y limitadores de fuerza
| Posteriores | 3 de 3 puntos
Control interior de apertura de tapa de combustible |  | O
Espejo retrovisor interior |  | Antidestello día / noche
Consola Central |  | O
Posavasos |  | 2 delanteros
Limpia parabrisas delantero |  | Con función intermitente
Limpia parabrisas posterior |  | O
Luz de lectura delanteros |  | O
Cobertor de maletera |  | O
Luz interior de maletera |  | O
Lunas eléctricas |  | O
Pestillos eléctricos |  | O
Cierre centralizado |  | O
Apertura remota de puertas |  | O
Parlantes |  | 4
Parasoles |  | Con espejo piloto y copiloto
Radio |  | Pantalla táctil de 6.2" + DVD+CD+MP3+USB+AUX+BT
Panel de información |  | Analógico (OPTITRON)
Indicador de modo ECO |  | --- | O | --- | O
Reloj digital |  | O
Tacómetro |  | Analógico
Velocímetro |  | Analógico
Timón |  | Uretano de 3 rayos basculable con controles de audio y bluetooth |  | Forrado en cuero con costuras rojas, de 3 rayos basculable con controles de audio y Bluetooth
Pisos de fábrica |  | Piloto, Copiloto y posterior
Equipamiento exterior
Antena |  | En techo
Espejos retrovisores exteriores |  | De color de carrocería , abatibles manualmente y con control interior eléctrico |  | De color negro (piano black), abatibles eléctricamente y con control interior eléctrico
Sensores de retroceso |  | O
Cámara de retroceso |  | O
Faros | Delanteros | Halógenos tipo multireflector |  | Halógenos tipo proyector
| Posteriores | Halógenos |  | LED
| Direccionales | En carrocería |  | En espejos exteriores
| Neblineros | --- |  | O
Lunas | Parabrisas | Laminada, tintada en verde
| Laterales | Tintadas verde
| Posteriores | Tintadas verde
Desempañador posterior |  | O
Manijas exteriores |  | Color de carrocería
Parachoques delantero y posterior |  | Color de carrocería |  | Color de carrocería con parrilla Sport (piano black)
Tercera luz de freno |  | LED
Actualizado hasta el 28/02/2018
Toyota del Perú S.A. se reserva el derecho de alterar las presentes especificaciones sin previo aviso.