## New Tiggo 8 Pro max
NEW TIGGO 8 PRO MAX
T64758BFF0041
Versión | 2.0T DCT AWD SUPREME
FSC | SQRF4J20
MOTOR
Descripción motor | 4 cilindros en línea / DOHC /16 válvulas
Combustible/Alimentación | Gasolina / Turbocompresor con Intercooler / GDI
Cilindrada (cc) | 1998
Potencia motor (HP @ rpm) | 245 @ 5500
Torque (Nm /rpm) | 375/(2000-4000)
Norma de emisiones | Euro VI
TRANSMISIÓN
Tipo/Nª de velocidades | DCT de 7 velocidades + retroceso
Tracción | AWD
RUEDAS
Medida de neumáticos | 235/50 R19
Llanta de repuesto | ●
Aros de aleación | ●
DIRECCIÓN
Tipo de dirección | Asistencia eléctrica (EPS)
SUSPENSIÓN
Suspensión delantera | Independiente McPherson
Suspensión trasera | Independiente multi-link
FRENOS
Delantero | Disco ventilado
Posterior | Disco sólido
DIMENSIONES, CAPACIDADES Y PESOS
Largo/Ancho/Alto (mm) | 4720 / 1860 / 1705
Distancia entre ejes (mm) | 2708
Distancia del piso a la carrocería (mm)
Capacidad de tanque combustible (L) | 57 L
Capacidad de maletera (ml) | 889-1930
Peso bruto (kg) | 2208
Carga útil (kg) | 461
N° de asientos | 7
CONFORT Y CONVENIENCIA
Botón de encendido | ●
Llave inteligente | ●
Encendido remoto de motor | ●
Autohold + Freno eléctrico (EPB) | ●
Maletera con apertura autonoma | ●
Modo de conducción | ●
Head-Up Display System | ●
EQUIPAMIENTO INTERIOR
Luz ambiental multicolor | ●
Volante multifunción + control crucero | ●
Volante regulable | Altura y profundidad con calentador
Volante forrado en cuero | ●
Aire acondicionado bizona | AQS System + purificador
Panel de aire acondicionado | Digital
Salidas de aire acondicionado 2da fila | ●
Salidas de aire acondicionado 3ra fila con control independiente | ●
Tablero de instrumentos | LCD 12.3"
Trip Computer (consumo instantáneo) | ●
Alza vidrios eléctrico con antipinch | ●
Asientos tapizados | Ecocuero Premium
Asiento de conductor regulable | Eléctrico - 6 direcciones
Asiento de conductor con memoria | ●
Asiento de copiloto regulable | Eléctrico - 4 direcciones + boss key
Asientos delanteros con ventilación y calefacción | ●
Asientos posteriores abatibles | ●
Consola con apoyabrazos y posavasos 1ra fila | ●
Consola con apoyabrazos y posavasos 2da fila | ●
Consola delantera con refrigeración | ●
Espejo retrovisor antireflejo con portalentes | ●
Tapasol con espejo para piloto y copiloto | ●
CONECTIVIDAD
Sistema de audio Premium Sony | 10 parlantes
Bluetooth + Radio | ●
Pantalla multimedia LCD | 12.3"
Sistema multimedia Chery Link con conexión inalámbrica | Android & Apple Car play
Sistema de asistencia de voz offline | Español
Cargador inalámbrico | ●
Entrada USB (2) + entrada tipo C (2) | ●
EQUIPAMIENTO EXTERIOR
Sistema Follow me home | ●
Faros delanteros | LED
Faros traseros | LED
Faros delanteros con sistema AFS | ●
Luces LED diurna | ●
Regulador de altura de faros | ●
Espejos retrovisores ajustables | Eléctrico
Espejos retrovisores con memoria | ●
Espejos retrovisores abatibles | Eléctrico
Espejos retrovisores con calefacción | ●
Sunroof | Panorámico
Desbloqueo de puertas a distancia | ●
Maletera con apertura a distancia | ●
Maletera iluminada | ●
Desempañador de luna delantera y posterior | ●
Barras portaequipajes | ●
SEGURIDAD
Airbags delanteros | 2
Airbags laterales | 4 (1ra y 2da fila)
Airbags de cortina | 2
Airbags de rodilla | 1 (piloto)
Sistema de frenos ABS + EBD | ●
Control de estabilidad (ESP) | ●
Sistema de frenado de emergencia (EBA) | ●
Señal de freno de emergencia (ESS) | ●
Sistema de aumento de presión sobre freno (BAS) | ●
Sistema de frenos (BOS) | ●
Control de tracción (TCS) | ●
Asistencia en pendiente y descenso (HAC+HDC) | ●
Monitoreo de presión de neumáticos (TPMS) | ●
Cámara de retroceso | 540°
Sensores delanteros | ●
Sensores traseros | ●
Sistema de anclaje para silla de niños ISOFIX | ●
Indicador de puertas cerradas | ●
Cinturon de seguridad de tres puntos | ●
Recordatorio de cinturon de seguridad de piloto | ●
Recordatorio de cinturon de seguridad de copiloto | ●
Limitador de velocidad | ●
Cierre centralizado automático | ●
Alarma anti-robos | ●
Sistema Inmovilizador anti-robos | ●
Sistema de grabación de manejo | ●
Barras laterales de impacto de alta resistencia | ●
Carrocería con zona de deformación programada | ●
Parachoques con sistema de absorción de impactos | ●
SISTEMAS DE ASISTENCIA A LA CONDUCCIÓN (ADAS)
Sistema de Aviso de Salida de Carril (LDW) | ●
Asistencia de permanencia en el carril (LKA) | ●
Sistema de Aviso de Puntos Ciegos ( BSD ) | ●
Asistente de tráfico cruzado posterior (RTCA) | ●
Volante multifunción + control crucero adaptativo (ACC) | ●
Asistencia de crucero integrado (ICA) | ●
Alerta de colisión frontal (FCW) | ●
Frenado de emergencia (AEB) | ●
Asistente de atasco en el tráfico (TJA) | ●
Control de luz alta inteligente (IHC) | ●
Reconocimiento de señales de tráfico (TSR) | ●
Advertencia de apertura de puerta (DOW) | ●
Alerta de colisión posterior (RCW) | ●
ACCESORIOS
Cobertor de motor | ●
Cobertor de maletera | ●
Gata y llave de ruedas | ●
GARANTÍA
Garantía | 7 años ó 200,000 km
Garantía de motor de por vida (ver condiciones en web) | ●
*Incluye tweeters
La compatibilidad de los equipos multimedia dependerá de la versión del sistema operativo Android y/o IOS y frente a ciertas actualizaciones podrían dejar de ser compatibles afectando su funcionamiento. La actualización de los sistemas operativos dependerá única y exclusivamente de sus fabricantes.
Este modelo cuenta con lunas oscurecidas, para más información ingresar a https://www.chery.com.pe/promociones/vehiculos-con-lunas-polarizadas-tiggo-7-pro-y-tiggo-8
Chery Perú se reserva el derecho de realizar cualquier modificación respecto al equipamiento y/o las demás especificaciones detallados en esta ficha técnica, en cualquier momento sin previo aviso. Para más información, consulte al concesionario Chery más cercano.